## date_GENERALE
nr_NODURI | 30
nr_LINII
nr_TRANSF
nr_TENSIUNI
SB | 100 | MVA

## Noduri
nr | tip | Un | Pg | Qg | Pc | Qc | U_imp | Q_min | Q_MAX | numeNOD | zona
1 | 2 | 3 | 4 | 5 | 6 | 7 | 8 | 9 | 10
u.r. !!!
1 | 0 | 132 | 260.2 | -16.1 | 0 | 0 | 139.92 | 0 | 0 | Glen Lyn | 132 | 26020 | 26020 | -1610 | 0 | 0 | 260.2 | -16.1 | 0 | 0 | 1.06 | 139.92
2 | 1 | 132 | 40 | 50 | 21.7 | 12.7 | 137.94 | 50 | -40 | Claytor | 132 | 4 | 4000 | 5000 | 2170 | 1270 | 40 | 50 | 21.7 | 12.7 | 1.045 | 137.94
3 | 2 | 132 | 0 | 0 | 2.4 | 1.2 | 0 | 0 | 0 | Kumis | 132 | 0 | 0 | 0 | 240 | 120 | 0 | 0 | 2.4 | 1.2 | 0 | 0
4 | 2 | 132 | 0 | 0 | 7.6 | 1.6 | 0 | 0 | 0 | Hancock | 132 | 0 | 0 | 0 | 760 | 160 | 0 | 0 | 7.6 | 1.6 | 0 | 0
5 | 1 | 132 | 0 | 37 | 94.2 | 19 | 133.32 | 40 | -40 | Fieldale | 132 | 0 | 0 | 3700 | 9420 | 1900 | 0 | 37 | 94.2 | 19 | 1.01 | 133.32
6 | 2 | 132 | 0 | 0 | 0 | 0 | 0 | 0 | 0 | Roanoke | 132 | 0 | 0 | 0 | 0 | 0 | 0 | 0 | 0 | 0 | 0 | 0
7 | 2 | 132 | 0 | 0 | 22.8 | 10.9 | 0 | 0 | 0 | Blaine | 132 | 0 | 0 | 0 | 2280 | 1090 | 0 | 0 | 22.8 | 10.9 | 0 | 0
8 | 1 | 132 | 0 | 37.3 | 30 | 30 | 133.32 | 40 | -10 | Reusens | 132 | 0 | 0 | 3730 | 3000 | 3000 | 0 | 37.3 | 30 | 30 | 1.01 | 133.32
9 | 2 | 1 | 0 | 0 | 0 | 0 | 0 | 0 | 0 | Roanoke | 1 | 0 | 0 | 0 | 0 | 0 | 0 | 0 | 0 | 0 | 0 | 0
10 | 2 | 33 | 0 | 0 | 5.8 | 2 | 0 | 0 | 0 | Roanoke | 33 | 0 | 0 | 0 | 580 | 200 | 0 | 0 | 5.8 | 2 | 0 | 0
11 | 1 | 11 | 0 | 16.2 | 0 | 0 | 11.902 | 24 | -6 | Roanoke | 11 | 0 | 0 | 1620 | 0 | 0 | 0 | 16.2 | 0 | 0 | 1.082 | 11.902
12 | 2 | 33 | 0 | 0 | 11.2 | 7.5 | 0 | 0 | 0 | Hancock | 33 | 0 | 0 | 0 | 1120 | 750 | 0 | 0 | 11.2 | 7.5 | 0 | 0
13 | 1 | 11 | 0 | 10.6 | 0 | 0 | 11.781 | 24 | -6 | Hancock | 11 | 0 | 0 | 1060 | 0 | 0 | 0 | 10.6 | 0 | 0 | 1.071 | 11.781
14 | 2 | 33 | 0 | 0 | 6.2 | 1.6 | 0 | 0 | 0 | Bus 14 | 33 | 0 | 0 | 0 | 620 | 160 | 0 | 0 | 6.2 | 1.6 | 0 | 0
15 | 2 | 33 | 0 | 0 | 8.2 | 2.5 | 0 | 0 | 0 | Bus 15 | 33 | 0 | 0 | 0 | 820 | 250 | 0 | 0 | 8.2 | 2.5 | 0 | 0
16 | 2 | 33 | 0 | 0 | 3.5 | 1.8 | 0 | 0 | 0 | Bus 16 | 33 | 0 | 0 | 0 | 350 | 180 | 0 | 0 | 3.5 | 1.8 | 0 | 0
17 | 2 | 33 | 0 | 0 | 9 | 5.8 | 0 | 0 | 0 | Bus 17 | 33 | 0 | 0 | 0 | 900 | 580 | 0 | 0 | 9 | 5.8 | 0 | 0
18 | 2 | 33 | 0 | 0 | 3.2 | 0.9 | 0 | 0 | 0 | Bus 18 | 33 | 0 | 0 | 0 | 320 | 90 | 0 | 0 | 3.2 | 0.9 | 0 | 0
19 | 2 | 33 | 0 | 0 | 9.5 | 3.4 | 0 | 0 | 0 | Bus 19 | 33 | 0 | 0 | 0 | 950 | 340 | 0 | 0 | 9.5 | 3.4 | 0 | 0
20 | 2 | 33 | 0 | 0 | 2.2 | 0.7 | 0 | 0 | 0 | Bus 20 | 33 | 0 | 0 | 0 | 220 | 70 | 0 | 0 | 2.2 | 0.7 | 0 | 0
21 | 2 | 33 | 0 | 0 | 17.5 | 11.2 | 0 | 0 | 0 | Bus 21 | 33 | 0 | 0 | 0 | 1750 | 1120 | 0 | 0 | 17.5 | 11.2 | 0 | 0
22 | 2 | 33 | 0 | 0 | 0 | 0 | 0 | 0 | 0 | Bus 22 | 33 | 0 | 0 | 0 | 0 | 0 | 0 | 0 | 0 | 0 | 0 | 0
23 | 2 | 33 | 0 | 0 | 3.2 | 1.6 | 0 | 0 | 0 | Bus 23 | 33 | 0 | 0 | 0 | 320 | 160 | 0 | 0 | 3.2 | 1.6 | 0 | 0
24 | 2 | 33 | 0 | 0 | 8.7 | 6.7 | 0 | 0 | 0 | Bus 24 | 33 | 0 | 0 | 0 | 870 | 670 | 0 | 0 | 8.7 | 6.7 | 0 | 0
25 | 2 | 33 | 0 | 0 | 0 | 0 | 0 | 0 | 0 | Bus 25 | 33 | 0 | 0 | 0 | 0 | 0 | 0 | 0 | 0 | 0 | 0 | 0
26 | 2 | 33 | 0 | 0 | 3.5 | 2.3 | 0 | 0 | 0 | Bus 26 | 33 | 0 | 0 | 0 | 350 | 230 | 0 | 0 | 3.5 | 2.3 | 0 | 0
27 | 2 | 33 | 0 | 0 | 0 | 0 | 0 | 0 | 0 | Cloverdle | 33 | 0 | 0 | 0 | 0 | 0 | 0 | 0 | 0 | 0 | 0 | 0
28 | 2 | 132 | 0 | 0 | 0 | 0 | 0 | 0 | 0 | Cloverdle | 132 | 0 | 0 | 0 | 0 | 0 | 0 | 0 | 0 | 0 | 0 | 0
29 | 2 | 33 | 0 | 0 | 2.4 | 0.9 | 0 | 0 | 0 | Bus 29 | 33 | 0 | 0 | 0 | 240 | 90 | 0 | 0 | 2.4 | 0.9 | 0 | 0
30 | 2 | 33 | 0 | 0 | 10.6 | 1.9 | 0 | 0 | 0 | Bus 30 | 33 | 0 | 0 | 0 | 1060 | 190 | 0 | 0 | 10.6 | 1.9 | 0 | 0

## Linii
nr | nod1 | nod2 | Un | r0 | x0 | g0 | b0 | Lung | nr_circ | on/off
|  |  | kV | ohm/km | ohm/km | S/km | S/km | km
1 | 1 | 2 | 132 | 0.0192 | 0.0575 | 0 | 0.0528 | 1 | 1 |  | 1 | 1 | 2 | 132 | 0.0192 | 0.0575 | 0 | 0.0528 | 1 | 1
2 | 1 | 3 | 132 | 0.0452 | 0.1652 | 0 | 0.0408 | 1 | 1 |  | 2 | 1 | 3 | 132 | 0.0452 | 0.1652 | 0 | 0.0408 | 1 | 1
3 | 2 | 4 | 132 | 0.057 | 0.1737 | 0 | 0.0368 | 1 | 1 |  | 3 | 2 | 4 | 132 | 0.057 | 0.1737 | 0 | 0.0368 | 1 | 1
4 | 3 | 4 | 132 | 0.0132 | 0.0379 | 0 | 0.0084 | 1 | 1 |  | 4 | 3 | 4 | 132 | 0.0132 | 0.0379 | 0 | 0.0084 | 1 | 1
5 | 2 | 5 | 132 | 0.0472 | 0.1983 | 0 | 0.0418 | 1 | 1 |  | 5 | 2 | 5 | 132 | 0.0472 | 0.1983 | 0 | 0.0418 | 1 | 1
6 | 2 | 6 | 132 | 0.0581 | 0.1763 | 0 | 0.0374 | 1 | 1 |  | 6 | 2 | 6 | 132 | 0.0581 | 0.1763 | 0 | 0.0374 | 1 | 1
7 | 4 | 6 | 132 | 0.0119 | 0.0414 | 0 | 0.009 | 1 | 1 |  | 7 | 4 | 6 | 132 | 0.0119 | 0.0414 | 0 | 0.0090 | 1 | 1
8 | 5 | 7 | 132 | 0.046 | 0.116 | 0 | 0.0204 | 1 | 1 |  | 8 | 5 | 7 | 132 | 0.0460 | 0.1160 | 0 | 0.0204 | 1 | 1
9 | 6 | 7 | 132 | 0.0267 | 0.082 | 0 | 0.017 | 1 | 1 |  | 9 | 6 | 7 | 132 | 0.0267 | 0.0820 | 0 | 0.0170 | 1 | 1
10 | 6 | 8 | 132 | 0.012 | 0.042 | 0 | 0.009 | 1 | 1 |  | 10 | 6 | 8 | 132 | 0.0120 | 0.0420 | 0 | 0.0090 | 1 | 1
11 | 6 | 9 | 1 | 0 | 0.208 | 0 | 0 | 1 | 1 |  | 11 | 6 | 9 | 1 | 0.0 | 0.2080 | 0 | 0 | 1 | 1
12 | 6 | 10 | 33 | 0 | 0.556 | 0 | 0 | 1 | 1 |  | 12 | 6 | 10 | 33 | 0.0 | 0.5560 | 0 | 0 | 1 | 1
13 | 9 | 11 | 11 | 0 | 0.208 | 0 | 0 | 1 | 1 |  | 13 | 9 | 11 | 11 | 0.0 | 0.2080 | 0 | 0 | 1 | 1
14 | 9 | 10 | 33 | 0 | 0.11 | 0 | 0 | 1 | 1 |  | 14 | 9 | 10 | 33 | 0.0 | 0.1100 | 0 | 0 | 1 | 1
15 | 4 | 12 | 33 | 0 | 0.256 | 0 | 0 | 1 | 1 |  | 15 | 4 | 12 | 33 | 0.0 | 0.2560 | 0 | 0 | 1 | 1
16 | 12 | 13 | 11 | 0 | 0.14 | 0 | 0 | 1 | 1 |  | 16 | 12 | 13 | 11 | 0.0 | 0.1400 | 0 | 0 | 1 | 1
17 | 12 | 14 | 33 | 0.1231 | 0.2559 | 0 | 0 | 1 | 1 |  | 17 | 12 | 14 | 33 | 0.1231 | 0.2559 | 0 | 0 | 1 | 1
18 | 12 | 15 | 33 | 0.0662 | 0.1304 | 0 | 0 | 1 | 1 |  | 18 | 12 | 15 | 33 | 0.0662 | 0.1304 | 0 | 0 | 1 | 1
19 | 12 | 16 | 33 | 0.0945 | 0.1987 | 0 | 0 | 1 | 1 |  | 19 | 12 | 16 | 33 | 0.0945 | 0.1987 | 0 | 0 | 1 | 1
20 | 14 | 15 | 33 | 0.221 | 0.1997 | 0 | 0 | 1 | 1 |  | 20 | 14 | 15 | 33 | 0.2210 | 0.1997 | 0 | 0 | 1 | 1
21 | 16 | 17 | 33 | 0.0524 | 0.1923 | 0 | 0 | 1 | 1 |  | 21 | 16 | 17 | 33 | 0.0524 | 0.1923 | 0 | 0 | 1 | 1
22 | 15 | 18 | 33 | 0.1073 | 0.2185 | 0 | 0 | 1 | 1 |  | 22 | 15 | 18 | 33 | 0.1073 | 0.2185 | 0 | 0 | 1 | 1
23 | 18 | 19 | 33 | 0.0639 | 0.1292 | 0 | 0 | 1 | 1 |  | 23 | 18 | 19 | 33 | 0.0639 | 0.1292 | 0 | 0 | 1 | 1
24 | 19 | 20 | 33 | 0.034 | 0.068 | 0 | 0 | 1 | 1 |  | 24 | 19 | 20 | 33 | 0.0340 | 0.0680 | 0 | 0 | 1 | 1
25 | 10 | 20 | 33 | 0.0936 | 0.209 | 0 | 0 | 1 | 1 |  | 25 | 10 | 20 | 33 | 0.0936 | 0.2090 | 0 | 0 | 1 | 1
26 | 10 | 17 | 33 | 0.0324 | 0.0845 | 0 | 0 | 1 | 1 |  | 26 | 10 | 17 | 33 | 0.0324 | 0.0845 | 0 | 0 | 1 | 1
27 | 10 | 21 | 33 | 0.0348 | 0.0749 | 0 | 0 | 1 | 1 |  | 27 | 10 | 21 | 33 | 0.0348 | 0.0749 | 0 | 0 | 1 | 1
28 | 10 | 22 | 33 | 0.0727 | 0.1499 | 0 | 0 | 1 | 1 |  | 28 | 10 | 22 | 33 | 0.0727 | 0.1499 | 0 | 0 | 1 | 1
29 | 21 | 22 | 33 | 0.0116 | 0.0236 | 0 | 0 | 1 | 1 |  | 29 | 21 | 22 | 33 | 0.0116 | 0.0236 | 0 | 0 | 1 | 1
30 | 15 | 23 | 33 | 0.1 | 0.202 | 0 | 0 | 1 | 1 |  | 30 | 15 | 23 | 33 | 0.1000 | 0.2020 | 0 | 0 | 1 | 1
31 | 22 | 24 | 33 | 0.115 | 0.179 | 0 | 0 | 1 | 1 |  | 31 | 22 | 24 | 33 | 0.1150 | 0.1790 | 0 | 0 | 1 | 1
32 | 23 | 24 | 33 | 0.132 | 0.27 | 0 | 0 | 1 | 1 |  | 32 | 23 | 24 | 33 | 0.1320 | 0.2700 | 0 | 0 | 1 | 1
33 | 24 | 25 | 33 | 0.1885 | 0.3292 | 0 | 0 | 1 | 1 |  | 33 | 24 | 25 | 33 | 0.1885 | 0.3292 | 0 | 0 | 1 | 1
34 | 25 | 26 | 33 | 0.2544 | 0.38 | 0 | 0 | 1 | 1 |  | 34 | 25 | 26 | 33 | 0.2544 | 0.3800 | 0 | 0 | 1 | 1
35 | 25 | 27 | 33 | 0.1093 | 0.2087 | 0 | 0 | 1 | 1 |  | 35 | 25 | 27 | 33 | 0.1093 | 0.2087 | 0 | 0 | 1 | 1
36 | 28 | 27 | 33 | 0 | 0.396 | 0 | 0 | 1 | 1 |  | 36 | 28 | 27 | 33 | 0.0 | 0.3960 | 0 | 0 | 1 | 1
37 | 27 | 29 | 33 | 0.2198 | 0.4153 | 0 | 0 | 1 | 1 |  | 37 | 27 | 29 | 33 | 0.2198 | 0.4153 | 0 | 0 | 1 | 1
38 | 27 | 30 | 33 | 0.3202 | 0.6027 | 0 | 0 | 1 | 1 |  | 38 | 27 | 30 | 33 | 0.3202 | 0.6027 | 0 | 0 | 1 | 1
39 | 29 | 30 | 33 | 0.2399 | 0.4533 | 0 | 0 | 1 | 1 |  | 39 | 29 | 30 | 33 | 0.2399 | 0.4533 | 0 | 0 | 1 | 1
40 | 8 | 28 | 132 | 0.0636 | 0.2 | 0 | 0.0428 | 1 | 1 |  | 40 | 8 | 28 | 132 | 0.0636 | 0.2000 | 0 | 0.0428 | 1 | 1
41 | 6 | 28 | 132 | 0.0169 | 0.0599 | 0 | 0.013 | 1 | 1 |  | 41 | 6 | 28 | 132 | 0.0169 | 0.0599 | 0 | 0.0130 | 1 | 1

## REZ
Nod | U | T | P | Q | ref | dif | ref | dif
1 | 0.96618 | -0.13553 | -2.5 | -1.55 | 0.9826 | -0.016419 | -0.13431 | -0.0012176
2 | 1.0455 | -0.050045 | 2.55 | 1.2502 | 1.0455 | -4.5455e-05 | -0.046504 | -0.0035409
3 | 1.0191 | -0.08461 | -0.6 | -0.35 | 1.0191 | 1.7654e-05 | -0.081071 | -0.0035397
4 | 0.97888 | -0.14765 | -1.9 | -1.3 | 0.9789 | -1.8625e-05 | -0.14333 | -0.0043154
5 | 1.0227 | -0.11571 | 2.4 | 1.4592 | 1.0227 | 2.7273e-05 | -0.11097 | -0.0047377 | U | u.r.
6 | 0.97762 | -0.18037 | -2.2 | -1.35 | 0.9776 | 2.0184e-05 | -0.17527 | -0.0050978 | T | rad
7 | 1.0227 | -0.14028 | 2.4 | 1.7188 | 1.0227 | 2.7273e-05 | -0.13453 | -0.0057531 | P | u.r.
8 | 0.99818 | -0.1747 | -0.65 | -0.35 | 0.9982 | -1.51e-05 | -0.16894 | -0.005754 | Q | u.r.
9 | 0.96358 | -0.18972 | -1.3 | -0.7 | 0.9808 | -0.017222 | -0.18557 | -0.0041527
10 | 0.94372 | -0.17326 | -2 | -1.4 | 0.9827 | -0.038979 | -0.1734 | 0.0001386
11 | 1.0591 | -0.023163 | 1.65 | 1.16 | 1.0591 | -9.0909e-06 | -0.023087 | -7.6269e-05
12 | 1.0682 | 0 | 3.9089 | 1.7287 | 1.0682 | -1.8182e-05 | 0 | 0
13 | 1.0285 | -0.054353 | -1.5 | -0.9 | 1.0285 | -2.6852e-05 | -0.054315 | -3.8389e-05

## misc
0 | PQ | fara limite | == | 2
1 | PQ | limite Q | == | 2
2 | PU | limite Q | == | 1
3 | ech | limite U, unghi | == | 0